## Лист1
ECU LH 2.4 and 2.4.1 Connection Descriptions: |  |  |  | ECU LH 2.4.2 Connection Descriptions:
1 - 2 - 3 - 4 - 5 - 6 - 7 - 8 - 9 - 10-11-12-13-14-15-16-17-18 |  |  |  | 1 - 2 - 3 - 4 - 5 - 6 - 7 - 8 - 9 - 10-11-12-13-14-15-16-17-18
19-20-21-22-23-24-25-26-27-28-29-30-31-32-33-34-35 |  |  |  | 19-20-21-22-23-24-25-26-27-28-29-30-31-32-33-34-35
Pin # | Lead Color | Input/Output | Component/Function | Pin # | Lead Color | Input/Output | Component/Function
Engine speed signal Voltage: 6.5 - On starter motor cranking, >8 - At idle speed
1 | Blue | Input | Сигнал скорости двигателя. Напряжение: 6.5В - во время проворота двигателя при старте, >8В - на установившейся частоте вращения | 1 | Blue | Input | Сигнал скорости двигателя. Напряжение: 6.5В - во время проворота двигателя при старте, >8В - на установившейся частоте вращения
Throttle position sensor Voltage, 0.2 - Idle speed, 4 - Full load
2 | Gray | -- | Датчик закрытого положения дроссельной заслонки (ХХ) Напряжение: 0В - на ХХ, примерно 11В - при открывании дроссельной заслонки | 2 | Gray | Input | Датчик положения дроссельной заслонки. Напряжение: 0.2В - Холостой Ход, 4В - Полная нагрузка
Throttle position signal to DI/APC Voltage, 1.0 - Idling, 10 - Full load,
3 | Green/Red | -- | Выключатель положения дроссельной заслонки (Полное Открытие). Напряжение: 0В - Полное открытие, примерно 11В - При неполном открытии. | 3 | Green/Red | Output | Сигнал положения дроссельной заслонки для DI/APC. Напряжение: 1.0В - закрытое положение, 10 - полная нагрузка.
Power supply +30 Voltage - Battery voltage
4 | Red | Input | Питание, точка +30. Напряжение: аккумуляторное | 4 | Red | Input | Питание, точка +30. Напряжение: аккумуляторное
Signal Ground Voltage, 0.0 - Separate from power ground
5 | Black | -- | Напряжение сигнала земли, 0.0В - Не то же самое, что минусовой контакт силовой цепи | 5 | Black | -- | Напряжение сигнала земли, 0.0В - Не то же самое, что минусовой контакт силовой цепи
Mass air flow, ground Voltage, 0.0 - Separate from power ground
6 | Blue/White | Input | ДМРВ, напряжение сигнала земли, 0.0В - Не то же самое что силовой контакт силовой цепи | 6 | Blue/White | Input | ДМРВ, напряжение сигнала земли, 0.0В - Не то же самое что силовой контакт силовой цепи
Mass air flow, signal Voltage, 2.0 - Idling, 5.0 - Full Load
7 | Orange | Input | ДМРВ, сигнал, напряжение: 2.0В - на ХХ, 5.0В при полной нагрузке | 7 | Orange | Input | ДМРВ, сигнал, напряжение, 2.0В на ХХ, 5.0 при полной нагрузке
Mass air flow, burn-off Voltage, 4.0 - At burn-off, 0 - In other cases
8 | Red/White | Output | ДМРВ, напряжение нагревателя, 4.0В - при нагревании, 0 - во всех других случаях | 8 | Red/White | Output | ДМРВ, напряжение нагревателя, 4.0В - при нагревании, 0 - во всех других случаях
Power supply - main relay Voltage, Battery Voltage
9 | Gray/White | Input | Подача напряжения - главное реле, напряжение: аккумуляторное | 9 | Gray/White | Input | Подача напряжения - главное реле, напряжение: аккумуляторное
Throttle position sensor, reference Voltage, 5
10 | -- | -- |  | 10 | Green/Red | Output | Датчик положения ДЗ, опорное напряжение 5В
A/C Relay, operating circuit Voltage, Battery voltage - A/C disengaged, 0 - A/C engaged
11 | Green/Red | -- | Реле A/C (LH 2.4.1) Реле задержки времени, A/C (LH2.4) | 11 | Green/Red | -- | Реле А/C, рабочее сетевое напряжение, напряжение: аккумуляторное - A/C выключен, 0В - A/C включен
Diagnostics lead K Data link connector, pin 1
12 | Blue/White | I/O | Диагностический разъем К разъема канала связи, контакт 1 | 12 | Blue/White | I/O | Диагностический разъем К разъема канала связи, контакт 1
Engine coolant temperature sensor Voltage, 4 - 0.5 (-20) degrees C, (+80) degrees C
13 | Yellow | Input | Датчик температуры. Напряжение: 4В - 0.5В [-20 C - +80 C] | 13 | Yellow | Input | Датчик температуры охлаждающей жидкости, Напряжение: 4В - 0.5В [-20 C - +80 C]
A/C, ACC load signal Voltage, 12 - AUTO closed antifrost thermostat Voltage, 0 - ECON, OFF selected
14 | Red/White | Input | A/C, сигнал нагрузки ACC. Напряжение: 12В - AUTO (закрытый антиобледенительный термостат). Напряжение: 0 - если выбраны ECON, OFF | 14 | Red/White | Input | A/C, сигнал нагрузки ACC. Напряжение: 12В - AUTO (закрытый антиобледенительный термостат). Напряжение: 0 - если выбраны ECON, OFF
Idle control valve, opening control Voltage, 7-11 - Idling at no load and hot engine
15 | Green/Yellow | -- | Подключение включателя холодного пуска. Напряжение: 12В - клапан подключен; 0В - Клапан ен подключен | 15 | Green/Gray | Output | Клапан ХХ, управление открытием. Напряжение: 7В-11В - ХХ без нагрузки и на горячем двигателе
Diagnostics lead L Data link connector, pin 2
16 | Green/Red | I/O | Диагностический разъем L пазъема канала связи, контакт 2 | 16 | Green/Red | I/O | Диагностический разъем L пазъема канала связи, контакт 2
Chassis ground Voltage, 0 - Separate from signal ground
17 | Black/White | -- | Напряжение сигнала земли у шасси: 0 - не то же самое, что сигнал земли | 17 | Black/White | -- | Напряжение сигнала земли у шасси: 0 - не то же самое, что сигнал земли
Injectors, control signal Voltage, 7.1 Hz, 2.4 - 4.5 ms Frequency should increase with throttle opening.
18 | Green/White | Output | Управляющий сигнал инжектора. Напряжение при 7.1 Частота 2.4 - 4.5 мс. Частота должна увеличиваться по мере открытия дросселя. | 18 | Green/Red | Output | Управляющий сигнал инжектора. Напряжение при 7.1 Частота 2.4 - 4.5 мс. Частота должна увеличиваться по мере открытия дросселя.
19 | Yellow/White | Output | Клапан ЕGR (CA, M1990). Напряжение: аккумуляторное - не активирован; меньше, чем батарейное - астивирован | 19 | -- | -- | --
Fuel Pump operating circuit Voltage, 1 - Activated, Voltage, Battery voltage - Ignition on
20 | Violet | -- | Рабочий контур бензонасоса. Напряжение: 1В - активирование; аккумуляторное напряжение - при зажигании | 20 | Violet | -- | Рабочий контур бензонасоса. Напряжение: 1В - активирование; аккумуляторное напряжение - при зажигании
Main relay operating circuit Output Voltage, 1 - Ignition on, Battery voltage - Ignition off
21 | Yellow/White | Output | Рабочий контур главного реле. Выходное напряжение: 1В - зажигание включено, аккумуляторное напряжение - зажигание выключено | 21 | Yellow/White | Output | Рабочий контур главного реле. Выходное напряжение: 1В - зажигание включено, аккумуляторное напряжение - зажигание выключено
CHECK ENGINE light Voltage, Battery voltage - Off, 1 - On
22 | Violet/White | Output | Лампочка CHECK ENGINE; Напряжение: аккумуляторное - отключено; 1В - включено | 22 | Violet/White | Output | Лампочка CHECK ENGINE; Напряжение: аккумуляторное - отключено; 1В - включено
Mass air flow sensor Voltage, approx. 2 - Cars without cat.
23 | Yellow/White | Input | Датчик температуры EGR (CA, M1990). Напряжение: 4.5В - EGR закрыт; <4.5В - EGR открыт | 23 | Yellow/White | -- | ДМРВ. Напряжение: примерно 2В - автомобиль без катализатора
24 | Green | Input | Кислородный датчик Напряжение: 0.6 - 1.0 – насыщенная среда, 0.0 - 0.4 – обедненная среда | 24 | Green | Input | Кислородный датчик Напряжение: 0.6 - 1.0 – насыщенная среда, 0.0 - 0.4 – обедненная среда
Load Signal Tq (EZK/DI) Voltage, 1.0-4.5 Frequency should increase with throttle opening.
25 | Blue/Red | Output | Сигнал нагрузки Tq (EZK/DI) Частота должна увеличиваться по мере открытия дросселя | 25 | Blue/Red | Output | Сигнал нагрузки Tq (EZK/DI). Напряжение: 1.0В - 4.5В Частота должна увеличиваться по мере открытия дросселя
Shift-Up lamp (US Manual) Voltage, Battery voltage - Not activated Voltage, 0 - Activated
26 | White | Output | Лампа "Shift-Up" (US вариант). Напряжение: аккумуляторное - не работает; 0В - работает | 26 | White | Output | Лампа "Shift-Up" (US вариант). Напряжение: аккумуляторное - не работает; 0В - работает
EVAP canister purge valve Voltage, Battery voltage - Open valve, 1 - Closed valve
27 | Yellow/Red | Output | Вентиляционный клапан EVAP. Напряжение: аккумуляторное - открытый клапан, 1В - закрытый клапан | 27 | Yellow/Red | Output | Вентиляционный клапан EVAP. Напряжение: аккумуляторное - открытый клапан, 1В - закрытый клапан
PRE-IGNition, DI/APC Voltage, 0 - Enrichment Preignition, 6.5 - No enrichment, 12 - Enrichment knocking
28 | White | Input | ПРЕДвоспламенение, DI/APC. Напряжение: 0В - обогащенное предвоспламенение, 6.5В - без обогащение, 12В - ударное обогащение | 28 | White | Input | ПРЕДвоспламенение, DI/APC. Напряжение: 0В - обогащенное предвоспламенение, 6.5В - без обогащение, 12В - ударное обогащение
29 | Gray/White | Input | Кодификация. Напряжение: 12В - АКПП | 29 | Gray/White | Input | Кодификация (не используется)
DRIVE signal Voltage, Battery voltage - R,D,1,2,3, 0 - P,N, and manual
30 | Orange | Input | Возрастание частоты ХХ двигателя, авто. Напряжение: аккумуляторное для R,D,1,2,3; 0В для P,N и МКПП | 30 | Orange | Input | Сигнал DRIVE. Напряжение: аккумуляторное для R,D,1,2,3; 0В для P,N и МКПП
Consumption signal to EDU 3 Frequency should increase with throttle opening.
31 | Green/Red | Output | Сигнал потребления на EDU. Частота должна увеличиваться по мере открытия дросселя. | 31 | Green/Red | Output | Сигнал потребления на EDU. Частота должна увеличиваться по мере открытия дросселя.
Cold-starting valve Voltage, Battery voltage - Not activated Voltage, 0 - Activated (< -15 degrees C)
32 | Brown | Output | Клапан холодного пуска. Напряжение: аккумуляторное - не работает; 0В - работает (< -15 C) | 32 | -- | Output | Клапан холодного пуска. Напряжение: аккумуляторное - не работает; 0В - работает (< -15 C)
IAC valve, closing signal Voltage, 5-11 - Idling, no load
33 | Blue/White | Output | Клапан IAC. Напряжение: 5В - 11В - ХХ без нагрузки | 33 | Blue/White | Output | Клапан IAC, сигнал закрытия. Напряжение: 5В - 11В - ХХ без нагрузки
Speed sensor Voltage, 6 - Rotating wheels Voltage, 0 or 12 - Stationary wheels
34 | Green | Input | Датчик скорости. Напряжение: 6В - колеса вращаются; 0В или 12В - колеса не вращаются | 34 | Green | Input | Датчик скорости. Напряжение: 6В - колеса вращаются; 0В или 12В - колеса не вращаются
Power supply +15 Voltage, battery - Ignition on
35 | Green/White | Input | Питание, точка +15. Напряжение: аккумуляторное при зажигании | 35 | Green/White | Input | Питание, точка +15. Напряжение: аккумуляторное при зажигании

## 2.4.2.
ECU LH 2.4.2 Connection Descriptions:
1 - 2 - 3 - 4 - 5 - 6 - 7 - 8 - 9 - 10-11-12-13-14-15-16-17-18
19-20-21-22-23-24-25-26-27-28-29-30-31-32-33-34-35
Pin # | Lead Color | Input/Output | Component/Function
Номер ножки | Цвет провода | Напраление сигнала | Параметр | Напряжение, В | Функция
1 | Engine speed signal Voltage: 6.5 - On starter motor cranking, >8 - At idle speed
| Blue | Input (вход) | Сигнал скорости двигателя | 6.5 | Во время проворота двигателя при старте
|  |  |  | >8 | На установившейся частоте вращения
2 | Throttle position sensor Voltage, 0.2 - Idle speed, 4 - Full load
| Gray | Input (вход) | Датчик положения дроссельной заслонки | 0.2 | ХХ
|  |  |  | 4.0 | Полная нагрузка (полное открытие)
3 | Throttle position signal to DI/APC Voltage, 1.0 - Idling, 10 - Full load,
| Green/Red | Output (выход) | Сигнал положения дроссельной заслонки для DI/APC | 1 | Закрытое положение
|  |  |  | 10 | Полная нагрузка (полное открытие)
4 | Power supply +30 Voltage - Battery voltage
| Red | Input (вход) | Питание, точка +30 | аккумуляторное
5 | Signal Ground Voltage, 0.0 - Separate from power ground
| Black | -- | GND | 0 | Развязан с сигналом GND на генераторе
6 | Mass air flow, ground Voltage, 0.0 - Separate from power ground
| Blue/White | Input (вход) | GND ДМРВ | 0 | Развязан с сигналом GND на генераторе
7 | Mass air flow, signal Voltage, 2.0 - Idling, 5.0 - Full Load
| Orange | Input (вход) | сигнал ДМРВ | 2.0 | На ХХ
|  |  |  | 5.0 | На полной нагрузке
8 | Mass air flow, burn-off Voltage, 4.0 - At burn-off, 0 - In other cases
| Red/White | Output (выход) | ДМРВ, прокаливание нити после выключения двигателя | 4 | При прокаливании нити после работы
|  |  |  | 0 | Во всех других случаях
9 | Power supply - main relay Voltage, Battery Voltage
| Gray/White | Input (вход) | Подача напряжения - главное реле | аккумуляторное
10 | Throttle position sensor, reference Voltage, 5
| Green/Red | Output (выход) | Датчик положения ДЗ | 5 | Опорное напряжение
11 | A/C Relay, operating circuit Voltage, Battery voltage - A/C disengaged, 0 - A/C engaged
| Green/Red | -- | Реле А/C, рабочее напряжение контура | аккумуляторное | A/C выключен
|  |  |  | 0 | A/C включен
12 | Diagnostics lead K Data link connector, pin 1
| Blue/White | I/O | Диагностический разъем К канала связи |  | контакт 1
13 | Engine coolant temperature sensor Voltage, 4 - 0.5 (-20) degrees C, (+80) degrees C
| Yellow | Input (вход) | Датчик температуры охлаждающей жидкости | 4.0 - 0.5 | от -20 С до +80 С
14 | A/C, ACC load signal Voltage, 12 - AUTO closed antifrost thermostat Voltage, 0 - ECON, OFF selected
| Red/White | Input (вход) | A/C, сигнал нагрузки ACC | 12 | при выборе AUTO (противообледенительный термостат закрыт)
|  |  |  | 0 | если выбраны ECON, OFF
15 | Idle control valve, opening control Voltage, 7-11 - Idling at no load and hot engine
| Green/Gray | Output (выход) | Управление открытием клапана ХХ | 7 - 11 | Без нагрузки при прогретом двигателе
16 | Diagnostics lead L Data link connector, pin 2
| Green/Red | I/O | Диагностический разъем L канала связи |  | Контакт 2
17 | Chassis ground Voltage, 0 - Separate from signal ground
| Black/White | -- | GND шасси | 0 | Развязан с сигналом GND на LH (мозгов)
18 | Injectors, control signal Voltage, 7.1 Hz, 2.4 - 4.5 ms Frequency should increase with throttle opening.
| Green/Red | Output (выход) | Управляющий сигнал инжектора | 7.1 Гц, 2.4 - 4.5 мс | Частота должна увеличиваться по мере открытия дросселя
19 | -- | -- | --
20 | Fuel Pump operating circuit Voltage, 1 - Activated, Voltage, Battery voltage - Ignition on
| Violet | -- | Рабочий контур бензонасоса | 1 | Активирование
|  |  |  | аккумуляторное | Зажигание
21 | Main relay operating circuit Output Voltage, 1 - Ignition on, Battery voltage - Ignition off
| Yellow/White | Output (выход) | Рабочий контур главного реле | 1 | Зажигание включено
|  |  |  | аккумуляторное | Зажигание выключено
22 | CHECK ENGINE light Voltage, Battery voltage - Off, 1 - On
| Violet/White | Output (выход) | Лампочка CHECK ENGINE | аккумуляторное | Отключена
|  |  |  | 1 | Включена
23 | Mass air flow sensor Voltage, approx. 2 - Cars without cat.
| Yellow/White | -- | ДМРВ | примерно 2 | На автомобилях без катализатора
24 | Oxygen sensor. Voltage, 0.6 - 1.0 - Rich, 0.0 - 0.4 - Lean
| Green | Input (вход) | Кислородный датчик | 0.0 - 0.4 | Смесь бедная
|  |  |  | 0.6 - 1.0 | Смесь богатая
25 | Load Signal Tq (EZK/DI) Voltage, 1.0-4.5 Frequency should increase with throttle opening.
| Blue/Red | Output (выход) | Сигнал нагрузки Tq (EZK/DI) | 1.0 - 4.5 | Частота должна увеличиваться по мере открытия дросселя
26 | Shift-Up lamp (US Manual) Voltage, Battery voltage - Not activated Voltage, 0 - Activated
| White | Output (выход) | Лампа "Shift-Up" (US МКПП) | аккумуляторное | Не работает
|  |  |  | 0 | Работает
27 | EVAP canister purge valve Voltage, Battery voltage - Open valve, 1 - Closed valve
| Yellow/Red | Output (выход) | Вентиляционный клапан EVAP | аккумуляторное | клапан открыт
|  |  |  | 1 | клапан закрыт
28 | PRE-IGNition, DI/APC Voltage, 0 - Enrichment Preignition, 6.5 - No enrichment, 12 - Enrichment knocking
| White | Input (вход) | Опережение зажигания, DI/APC | 0 | Преждевременное зажигание, вызванное обогащением
|  |  |  | 6.5 | Обогащение отсутствует
|  |  |  | 12 | Детонация, вызванная обогащением
29
| Gray/White | Input (вход) | Кодификация (не используется)
30 | DRIVE signal Voltage, Battery voltage - R,D,1,2,3, 0 - P,N, and manual
| Orange | Input (вход) | Сигнал DRIVE | аккумуляторное | При положении селектора R, D, 1, 2, 3
|  |  |  | 0 | При положении селектора P, N и для МКПП
31 | Consumption signal to EDU 3 Frequency should increase with throttle opening.
| Green/Red | Output (выход) | Сигнал расхода топлива на EDU | Частота должна увеличиваться по мере открытия дросселя.
32 | Cold-starting valve Voltage, Battery voltage - Not activated Voltage, 0 - Activated (< -15 degrees C)
| -- | Output (выход) | Клапан холодного пуска | аккумуляторное | Клапан не работает
|  |  |  | 0 | Клапан работает (при t<-15 C)
33 | IAC valve, closing signal Voltage, 5-11 - Idling, no load
| Blue/White | Output (выход) | Сигнал закрытия клапана IAC | 5 - 11 | на ХХ без нагрузки
34 | Speed sensor Voltage, 6 - Rotating wheels Voltage, 0 or 12 - Stationary wheels
| Green | Input (вход) | Датчик скорости | 6 | колеса вращаются
|  |  |  | 0 или 12 | колеса не вращаются
35 | Power supply +15 Voltage, battery - Ignition on
| Green/White | Input (вход) | Питание, точка +15 | аккумуляторное | при включении зажигании